## 表-05 分部分项工程量清单与计价表
序号 | 项目编码 | 项目名称 项目特征 | 计量单位 | 工程数量 | 金额（元）
[5 empty] | 综合单价 | 合价 | 其中：暂估价
电气安装工程
1 | 030404017001 | 配电箱 1.名称:配电箱 2.规格:按设计 | 台 | 1
2 | 030404034001 | 照明开关 1.名称:单联单控开关 | 个 | 4
3 | 030404034002 | 照明开关 1.名称:声控开关 | 个 | 2
4 | 030404034003 | 照明开关 1.名称:双联单控开关 | 个 | 5
5 | 030404034004 | 照明开关 1.名称:三联单控开关 | 个 | 2
6 | 030404035001 | 插座 1.名称:五孔插座 2.安装方式:嵌入式暗装 | 个 | 36
7 | 030408001001 | 电力电缆 1.名称:电力电缆 2.型号:WDZ-YJY-4*25+1*16 3.材质:铜芯 4.敷设方式、部位:空调室外机 | m | 25
8 | 030408001002 | 电力电缆 1.名称:电力电缆 2.型号:WDZ-YJY-5*10 3.材质:铜芯 4.敷设方式、部位:LED大屏预留 | m | 20
9 | 030408001003 | 电力电缆 1.名称:电力电缆 2.型号:WDZ-YJY-4*50+1*25 3.材质:铜芯 4.敷设方式、部位:空调室外机 | m | 35
10 | 030411001001 | 配管 1.名称:JDG电线管 2.材质:钢制 3.规格:DN20 4.配置形式:明敷 5.接地要求:按设计要求 | m | 600
11 | 030411001002 | 配管 1.名称:金属软管 2.规格:DN16 3.接地要求:按设计 | m | 110
12 | 030411003001 | 桥架 1.名称:电缆桥架 2.规格:200*100 3.材质:钢制 4.接地方式:按设计 | m | 40
本页小计
序号 | 项目编码 | 项目名称 项目特征 | 计量单位 | 工程数量 | 金额（元）
[5 empty] | 综合单价 | 合价 | 其中：暂估价
13 | 030411004001 | 配线 1.名称:铜芯电线 2.配线形式:沿桥架 3.规格:WDZ-BYJ-6mm2 | m | 160
14 | 030411004002 | 配线 1.名称:铜芯电线 2.配线形式:管内穿线 3.规格:WDZ-BYJ-6mm2 | m | 160
15 | 030411004003 | 配线 1.名称:铜芯电线 2.配线形式:沿桥架 3.规格:WDZ-BYJ-4mm2 | m | 1780
16 | 030411004004 | 配线 1.名称:铜芯电线 2.配线形式:管内穿线 3.规格:WDZ-BYJ-4mm2 | m | 2000
17 | 030411004005 | 配线 1.名称:铜芯电线 2.配线形式:沿桥架 3.规格:WDZ-BYJ-2.5mm2 | m | 950
18 | 030411004006 | 配线 1.名称:铜芯电线 2.配线形式:管内穿线 3.规格:WDZ-BYJ-2.5mm2 | m | 1100
19 | 030412004001 | 装饰灯 1.名称:LED白板灯 2.规格:600*600 3.安装形式:吸顶嵌入式 | 套 | 8
20 | 030412004002 | 装饰灯 1.名称:LED灯带 2.安装形式:灯槽、灯箱嵌入式 | 套 | 160
21 | 030412004003 | 装饰灯 1.名称:LED筒灯 2.规格:4寸 3.安装形式:吸顶嵌入式 | 套 | 105
22 | 030412004004 | 装饰灯 1.名称:订制LED长条灯 2.规格:1200以内 | 套 | 9
23 | 030412004005 | 装饰灯 1.名称:装饰吸顶灯 | 套 | 3
24 | 030412004006 | 装饰灯 1.名称:装饰吊灯 2.型号:按设计 | 套 | 1
25 | 030412004007 | 装饰灯 1.名称:安全出口 2.安装形式:吊挂 | 套 | 2
本页小计
序号 | 项目编码 | 项目名称 项目特征 | 计量单位 | 工程数量 | 金额（元）
[5 empty] | 综合单价 | 合价 | 其中：暂估价
26 | 030412004008 | 装饰灯 1.名称:疏散指示灯 2.安装形式:嵌入 | 套 | 5
27 | 030412004009 | 装饰灯 1.名称:壁挂式应急灯 2.安装形式:壁挂 | 套 | 6
28 | 030412004010 | 装饰灯 1.名称:订制LED集成装饰灯 2.安装形式:嵌入式 | m | 22.3
空调安装工程
29 | 030701004001 | 空调室内机 1.名称:空调室内机 2.型号:GMW-NR-22-PL/B-0.9 3.安装形式:顶棚内 | 台 | 1
30 | 030701004002 | 空调室内安装 1.名称:空调室内机 2.型号:GMW-NR-28-PL/B-1.1 3.安装形式:顶棚内 | 台 | 1
31 | 030701004003 | 空调室内机 1.名称:空调室内机 2.型号:GMW-NR-40-PL/B-1.6 3.安装形式:顶棚内 | 台 | 2
32 | 030701004004 | 空调室内机 1.名称:空调室内机 2.型号:GMW-NR-50-PL/B-2.0 3.安装形式:顶棚内 | 台 | 1
33 | 030701004005 | 空调室内机 1.名称:空调室内机 2.型号:GMW-NR-56-PL/B-2.2 3.安装形式:顶棚内 | 台 | 1
34 | 030701004006 | 空调室内机 1.名称:空调室内机 2.型号:GMW-NR-100-PL/B-4.0 3.安装形式:顶棚内 | 台 | 3
35 | 030701004007 | 空调室外机 1.名称:空调室外机 2.型号:GMW-450W/A-18 3.安装形式:室外 | 台 | 1
36 | 030702003001 | 通风管道 1.名称:镀锌铁皮风道 2.形状:矩形 3.板材厚度:1.2 4.管件、法兰等附件及支架设计要求:30mm橡塑保温处理 | m2 | 55
37 | 030702008001 | 柔性软风管 1.名称:铝箔软管 2.规格:Φ30（每根1米） | 根 | 18
本页小计
序号 | 项目编码 | 项目名称 项目特征 | 计量单位 | 工程数量 | 金额（元）
[5 empty] | 综合单价 | 合价 | 其中：暂估价
38 | 030703011001 | 铝及铝合金风口、散流器 1.名称:双层百叶 2.规格:1400*150mm | 个 | 9
39 | 030703011002 | 铝及铝合金风口、散流器 1.名称:双层百叶 2.规格:1400*200mm | 个 | 9
40 | 030704001001 | 空调通风工程检测、调试 | 系统 | 1
41 | 030903003001 | 铜管 1.材质、压力等级:紫铜管（含保温） 2.规格:Φ19.05 | m | 56
42 | 030903003002 | 铜管 1.材质、压力等级:紫铜管（含保温） 2.规格:Φ15.88 | m | 74
43 | 030903003003 | 铜管 1.材质、压力等级:紫铜管（含保温） 2.规格:Φ9.52 | m | 142
44 | 031001006001 | 塑料管 1.安装部位:顶棚内 2.介质:泠凝水 3.材质、规格:PVC排水管，DN25 4.连接形式:粘接 | m | 92
45 | 03B001 | 空调线控器 | 个 | 9
46 | 03B002 | 空调室外机基础及护栏 1.说明:按设计及规范要求制作、安装 | 项 | 1
本页小计
合 计