## 表-05 分部分项工程量清单与计价表
序号 | 项目编码 | 项目名称 项目特征 | 计量单位 | 工程数量 | 金额（元）
[5 empty] | 综合单价 | 合价 | 其中：暂估价
人社服务大厅装修提升
1 | 010801002004 | 木质门带套 1.门代号及洞口尺寸:900*2700以内，单扇成品套装门，含锁具、等五金，统一考虑 2.说明:含套、门上板 | 樘 | 2
2 | 010810001003 | 窗帘 1.窗帘材质:电动喷绘窗帘 2.说明:电动机另计 | m2 | 44.2
3 | 010810001004 | 窗帘电动机 1.窗帘材质:窗帘电动机 | 套 | 7
4 | 011103002001 | 橡胶板卷材楼地面 1.面层材料品种、规格、颜色:塑胶地板 | m2 | 200.81
5 | 011105006002 | 金属踢脚线 1.踢脚线高度:100mm 2.基层材料种类、规格:九夹板防火涂料3遍 3.面层材料品种、规格、颜色:订制金属踢脚线 | m | 126
6 | 011205001002 | 石材柱面 1.柱截面类型、尺寸:方柱面 2.安装方式:干挂 3.龙骨类型:10#镀锌槽钢、50镀锌角钢骨架，焊接部位防锈漆3遍 4.面层材料品种、规格、颜色:浅色大理石 | m2 | 7.18
7 | 011207001007 | 墙面装饰板 1.龙骨材料种类、规格、中距:30*40木龙骨@400，防火涂料3遍 2.隔离层材料种类、规格:满填吸音玻璃丝绵（包玻璃丝布） 3.面层材料品种、规格、颜色:无醛吸音板 | m2 | 37.41
8 | 011209001001 | 带骨架幕墙 1.骨架材料种类、规:格、中距:型钢骨架 2.面层材料品种、规格、颜色:穿孔铝单板，2.0mm 3.吸声材料品种、规格:内填100mm吸声玻璃丝绵，外包玻璃丝布 | m2 | 13.41
9 | 011209001002 | 带骨架幕墙（穿孔铝单板包圆柱） 1.骨架材料种类、规:格、中距:型钢骨架 2.面层材料品种、规格、颜色:圆形穿孔铝单板，2.0mm包圆柱 | m2 | 15.75
本页小计
序号 | 项目编码 | 项目名称 项目特征 | 计量单位 | 工程数量 | 金额（元）
[5 empty] | 综合单价 | 合价 | 其中：暂估价
10 | 011302001005 | 吊顶天棚（软膜） 1.吊顶形式、吊杆规格、高度:造型吊顶 2.龙骨材料种类、规格、中距:不上人型装配式U型轻钢天棚龙骨，按设计要求安装 3.造型层材料种类、规格:灯箱：18mm细木工板，防火涂料3遍，内衬9.5mm石膏板，详见图纸 4.面层材料品种、规格:拉膜天花 5.说明:灯箱内做好散热通风及仿蚊虫处理 | m2 | 9.41
11 | 011302001006 | 吊顶天棚 1.吊顶形式、吊杆规格、高度:造型吊顶 2.龙骨材料种类、规格、中距:不上人型装配式U型轻钢天棚龙骨，按设计要求安装 3.造型层材料种类、规格:造型部位18mm细木工板，防火涂料3遍，详见图纸 4.面层材料品种、规格:双层9.5mm纸面石膏板 | m2 | 160
12 | 011302001007 | 吊顶天棚 1.吊顶形式、吊杆规格、高度:木挂板饰面造型吊顶 2.龙骨材料种类、规格、中距:不上人型装配式U型轻钢天棚龙骨，按设计要求安装 3.造型层材料种类、规格:造型部位18mm细木工板，防火涂料3遍，详见图纸 4.面层材料品种、规格:成品木饰面 | m2 | 8.61
13 | 011407001003 | 墙面硅藻泥 1.基层类型:石膏板、抹灰面 2.喷刷涂料部位:内墙面 3.腻子种类:成品腻子3遍 4.涂料品种、喷刷遍数:墙面硅藻泥 | m2 | 33.75
14 | 011407001004 | 墙面喷刷涂料 1.基层类型:石膏板、抹灰面 2.喷刷涂料部位:内墙面 3.腻子种类:成品腻子3遍 4.涂料品种、喷刷遍数:乳胶漆3遍 | m2 | 182
15 | 011407002003 | 天棚喷刷涂料 1.基层类型:石膏板、抹灰面 2.喷刷涂料部位:天棚 3.腻子种类:成品腻子3遍 4.涂料品种、喷刷遍数:乳胶漆3遍 | m2 | 180
16 | 011501020003 | 服务台 1.台柜规格:按设计订制便民服务台 | m | 2.1
17 | 011501020004 | 服务台 1.台柜规格:按设计订制营业服务台 2.说明:按外延长米计（包含进出门洞，统一考虑） | m | 5.99
本页小计
序号 | 项目编码 | 项目名称 项目特征 | 计量单位 | 工程数量 | 金额（元）
[5 empty] | 综合单价 | 合价 | 其中：暂估价
18 | 011507003001 | 灯箱 1.箱体规格:240*300（基层高400） 2.基层材料种类:型钢骨架（吊装），细木工板，防火涂料3遍 3.面层材料种类:浅色成品木挂板饰面 4.灯箱饰面:软膜 5.部位:柜台上 | m | 16.94
19 | 011606001001 | 楼地面龙骨及饰面拆除 1.龙骨及饰面种类:塑胶地板 | m2 | 200.81
20 | 011606002001 | 墙柱面龙骨及饰面拆除 1.龙骨及饰面种类:木龙骨、装饰板墙面 | m2 | 41.19
21 | 01B014 | 原有装修拆除 1.说明:按设计图纸及现场实际情况统一考虑，达到新做装修施工要求，按建筑面积统一考虑报价，包含垃圾清理外运 | m2 | 245
22 | 01B015 | 订制异形坐台 1.说明:按设计订制 | 组 | 2
23 | 01B016 | 一层大厅施工降效增加费用 1.说明:一层大厅施工期间不停止营业，施工需在营业间歇期间，且不能对营业造成影响；此费用综合考虑。 | 项 | 1
24 | 01B017 | 石材翻新处理 1.说明:局部修补、翻新、整体结晶处理 | m2 | 16
25 | 01B018 | 墙面展示项目 1.部位:大厅 2.说明:按设计效果图纸、业主要求深化图纸，制作小样，制作、调整、安装；综合统一考虑，成活综合单价。 | 项 | 1
本页小计
合 计