## 表-05 分部分项工程量清单与计价表
序号 | 项目编码 | 项目名称 项目特征 | 计量单位 | 工程数量 | 金额（元）
[5 empty] | 综合单价 | 合价 | 其中：暂估价
综治中心装修改造
1 | 010401003001 | 实心砖墙 1.砖品种、规格、强度等级:烧结煤矸石普通砖 240×115×53 2.墙体类型:实砌砖墙-堵门洞 3.砂浆强度等级、配合比:水泥砂浆M5.0 | m3 | 0.43
2 | 010801002001 | 木质门带套 1.门代号及洞口尺寸:900*2100以内，单扇成品套装门，含锁具、等五金，统一考虑 | 樘 | 6
3 | 010801002002 | 木质门带套 1.门代号及洞口尺寸:1500*2100以内，双扇成品套装门，含锁具、等五金，统一考虑 | 樘 | 3
4 | 010801002003 | 木质门带套 1.门代号及洞口尺寸:1200*2100以内，双扇子母成品套装门，含锁具、等五金，统一考虑 | 樘 | 1
5 | 010802001001 | 肯德基门 1.门代号及洞口尺寸:订制肯德基门并安装，1800*2400 | m2 | 4.32
6 | 010807001001 | 金属（断桥）窗 1.窗代号及洞口尺寸:订制断桥铝窗并安装 | m2 | 3.47
7 | 010808007001 | 成品木窗套 1.门窗代号及洞口尺寸:订制窗套 2.门窗套展开宽度:200mm以内 3.门窗套材料品种、规格:订制成品木质窗套 | m | 60.75
8 | 010809004001 | 石材窗台板 1.粘结层厚度、砂浆配合比:专用胶粘剂粘结 2.窗台板材质、规格、颜色:大理石窗台板 | m2 | 4.62
9 | 010810001001 | 窗帘 1.窗帘材质:电动喷绘窗帘 2.说明:电动机另计 | m2 | 49.26
10 | 010810001002 | 窗帘电动机 1.窗帘材质:窗帘电动机 | 套 | 8
11 | 010904002001 | 楼（地）面涂膜防水 1.防水膜品种:聚氨酯 2.涂膜厚度、遍数:2mm 3.反边高度:500mm 4.说明:统一按展开按地面计 | m2 | 8.67
12 | 011101006001 | 平面砂浆找平层 1.找平层厚度、砂浆配合比:20mm厚1:2.5水泥砂浆 2.说明:卫生间防水前找平层 | m2 | 4.62
本页小计
序号 | 项目编码 | 项目名称 项目特征 | 计量单位 | 工程数量 | 金额（元）
[5 empty] | 综合单价 | 合价 | 其中：暂估价
13 | 011101006002 | 平面砂浆保护层 1.找平层厚度、砂浆配合比:20mm厚1:2.5水泥砂浆 2.说明:防水后保护层 | m2 | 4.62
14 | 011102003001 | 块料楼地面 1.找平层厚度、砂浆配合比:35mm干硬性水泥砂浆1:3 2.结合层厚度、砂浆配合比:5mm素水泥浆 3.面层材料品种、规格、颜色:地面防滑瓷砖300*300 4.嵌缝材料种类:地砖美缝处理 | m2 | 4.62
15 | 011102003002 | 块料楼地面 1.找平层厚度、砂浆配合比:35mm厚干硬性水泥砂浆1:3 2.结合层厚度、砂浆配合比:5mm素水泥浆 3.面层材料品种、规格、颜色:全瓷地砖800*800 4.嵌缝材料种类:地面美缝处理 | m2 | 278
16 | 011105003001 | 块料踢脚线 1.踢脚线高度:按设计 2.粘贴层厚度、材料种类:胶粘剂 3.面层材料品种、规格、颜色:楼梯间异形瓷砖踢脚 | m2 | 4.5
17 | 011105006001 | 金属踢脚线 1.踢脚线高度:100mm 2.基层材料种类、规格:九夹板防火涂料3遍 3.面层材料品种、规格、颜色:订制金属踢脚线 | m | 128
18 | 011106002001 | 块料楼梯面层 1.找平层厚度、砂浆配合比:35mm1:3干硬性水泥砂浆 2.粘结层厚度、材料种类:5mm素水泥浆 3.面层材料品种、规格、颜色:800mm瓷砖加工 | m2 | 23
19 | 011106004001 | 水泥砂浆楼梯面层 | m2 | 23.26
20 | 011106007001 | 木板楼梯面层 1.基层材料种类、规格:细木工板基层，防火涂料3遍 2.面层材料品种、规格、颜色:实木板楼梯面层及单面实木踢脚 3.说明:按设计统一考虑按展开计量 | m2 | 11
21 | 011201001001 | 墙面一般抹灰 1.墙体类型:内墙 2.底层厚度、砂浆配合比:9mm 1:2.5水泥砂浆 3.面层厚度、砂浆配合比:6mm 1:2.5水泥砂浆 | m2 | 27.02
本页小计
序号 | 项目编码 | 项目名称 项目特征 | 计量单位 | 工程数量 | 金额（元）
[5 empty] | 综合单价 | 合价 | 其中：暂估价
22 | 011204003001 | 块料墙面 1.墙体类型:内墙 2.安装方式:瓷砖专用胶粘剂粘贴 3.面层材料品种、规格、颜色:灰色瓷砖，300*600 4.缝宽、嵌缝材料种类:墙面砖美缝处理 | m2 | 22
23 | 011204004001 | LED显示屏钢骨架 1.骨架种类、规格:按设计制作、安装LED显示屏镀锌型钢骨架 2.防锈漆品种遍数:焊接处3遍，综合考虑 | m2 | 22.12
24 | 011205001001 | 石材柱面 1.柱截面类型、尺寸:方柱面 2.安装方式:干挂 3.龙骨类型:10#镀锌槽钢、50镀锌角钢骨架，焊接部位防锈漆3遍 4.面层材料品种、规格、颜色:浅色大理石 | m2 | 12.69
25 | 011207001001 | 墙面装饰板（石膏板隔墙） 1.龙骨材料种类、规格、中距:100系列隔墙轻钢龙骨@400 2.隔离层材料种类、规格:内填吸声防火棉 3.基层材料种类、规格:双面9mm无醛板基层 4.面层材料品种、规格、颜色:双面9.5mm纸面石膏板 | m2 | 31.25
26 | 011207001002 | 墙面装饰板（石膏板隔墙） 1.龙骨材料种类、规格、中距:100系列隔墙轻钢龙骨@400 2.隔离层材料种类、规格:内填吸声防火棉 3.面层材料品种、规格、颜色:双面9.5mm纸面石膏板 | m2 | 18.73
27 | 011207001003 | 墙面装饰板 1.龙骨材料种类、规格、中距:30*40木龙骨@400，防火涂料3遍 2.隔离层材料种类、规格:满填吸音玻璃丝绵（包玻璃丝布） 3.面层材料品种、规格、颜色:无醛吸音板 | m2 | 22.15
28 | 011207001004 | 墙面装饰板 1.面层材料品种、规格、颜色:订制金属花格（400*2800mm） | m2 | 7.84
29 | 011207001005 | 墙面装饰板 1.龙骨材料种类、规格、中距:30*40木龙骨@400，防火涂料3遍 2.基层材料种类、规格:细木工板，防火涂料3遍 3.面层材料品种、规格、颜色:高清喷绘打底，饰面仿真绿植 | m2 | 32.59
本页小计
序号 | 项目编码 | 项目名称 项目特征 | 计量单位 | 工程数量 | 金额（元）
[5 empty] | 综合单价 | 合价 | 其中：暂估价
30 | 011207001006 | 墙面装饰板 1.面层材料品种、规格、颜色:实木框造型格栅+UV喷展示画面，详见图纸 2.部位:楼梯处 | m2 | 18.56
31 | 011302001001 | 吊顶天棚 1.吊顶形式、吊杆规格、高度:石膏板平顶 2.龙骨材料种类、规格、中距:不上人型装配式U型轻钢天棚龙骨，按设计要求安装 3.基层材料种类、规格:双层9.5mm石膏板 | m2 | 53
32 | 011302001002 | 吊顶天棚 1.吊顶形式、吊杆规格、高度:造型吊顶，局部反光灯槽 2.龙骨材料种类、规格、中距:不上人型装配式U型轻钢天棚龙骨，按设计要求安装 3.造型层材料种类、规格:造型部位18mm细木工板，防火涂料3遍，详见图纸 4.面层材料品种、规格:双层9.5mm纸面石膏板 | m2 | 175
33 | 011302001003 | 吊顶天棚（软膜） 1.吊顶形式、吊杆规格、高度:造型吊顶 2.龙骨材料种类、规格、中距:不上人型装配式U型轻钢天棚龙骨，按设计要求安装 3.造型层材料种类、规格:灯箱：18mm细木工板，防火涂料3遍，内衬9.5mm石膏板，详见图纸 4.面层材料品种、规格:拉膜天花 5.说明:灯箱内做好散热通风及仿蚊虫处理 | m2 | 32
34 | 011302001004 | 吊顶天棚 1.吊顶形式、吊杆规格、高度:拼接木造型吊顶 2.龙骨材料种类、规格、中距:不上人型装配式U型轻钢天棚龙骨，按设计要求安装 3.造型层材料种类、规格:造型部位18mm细木工板，防火涂料3遍，详见图纸 4.面层材料品种、规格:成品拼接木挂板饰面 | m2 | 5
35 | 011302002001 | 格栅吊顶 1.龙骨材料种类、规格、中距:U50轻钢主龙骨@1000，配套卡齿轻钢龙骨 2.面层材料品种、规格:50*100铝方通吊顶，按设计 | m2 | 4
36 | 011407001001 | 墙面喷刷涂料 1.基层类型:石膏板、抹灰面 2.喷刷涂料部位:内墙面 3.腻子种类:成品腻子3遍 4.涂料品种、喷刷遍数:乳胶漆3遍 | m2 | 216.1
本页小计
序号 | 项目编码 | 项目名称 项目特征 | 计量单位 | 工程数量 | 金额（元）
[5 empty] | 综合单价 | 合价 | 其中：暂估价
37 | 011407001002 | 墙面硅藻泥 1.基层类型:石膏板、抹灰面 2.喷刷涂料部位:内墙面 3.腻子种类:成品腻子3遍 4.涂料品种、喷刷遍数:墙面硅藻泥 | m2 | 119.87
38 | 011407002001 | 天棚喷刷涂料 1.基层类型:石膏板、抹灰面 2.喷刷涂料部位:天棚 3.腻子种类:成品腻子3遍 4.涂料品种、喷刷遍数:乳胶漆3遍 | m2 | 270.46
39 | 011407002002 | 天棚喷刷涂料 1.基层类型:抹灰面 2.喷刷涂料部位:天棚 3.腻子种类:成品腻子找补，综合考虑 4.涂料品种、喷刷遍数:喷黑色乳胶漆2遍 5.说明:按喷涂乳胶漆展开面计量 | m2 | 6.2
40 | 011408002001 | 壁布裱糊 1.裱糊部位:内墙面 2.腻子种类:成品耐水腻子3遍 3.粘结材料种类:专用壁纸胶 4.防护材料种类:硝基清漆一道 5.面层材料品种、规格、颜色:素色壁布 | m2 | 109.5
41 | 011501006001 | 订制文件柜 1.台柜规格:订制文件柜，1.84*2*4个 2.说明:按正立面投影面积计量 | m2 | 14.72
42 | 011501009001 | 订制低柜 1.台柜规格:订制低柜，人造石台面，800mm高 | m | 3.15
43 | 011501010001 | 订制吊柜 1.台柜规格:订制吊柜，600mm高 | m | 3.15
44 | 011501019001 | 置物架 1.台柜规格:订制嵌入式钢木置物架，1800*1600*2个 2.说明:按正立面投影面积计量 | m2 | 5.76
45 | 011501019002 | 钢木书架 1.台柜规格:订制钢木书架，3150*2850 2.说明:按正立面投影面积计量 | m2 | 9
46 | 011501020001 | 服务台 1.台柜规格:按设计订制红船造型服务台 | m | 2.4
47 | 011501020002 | 服务台 1.台柜规格:按设计订制操控服务台 | m | 8.4
48 | 011502001001 | 金属装饰线 1.线条材料品种、规格、颜色:订制金属装饰线条，展开截面50mm以内 | m | 40
49 | 011502003001 | 石材装饰线 1.线条材料品种、规格、颜色:订制石材装饰线，展开宽≤150mm，粘结 | m | 13.5
本页小计
序号 | 项目编码 | 项目名称 项目特征 | 计量单位 | 工程数量 | 金额（元）
[5 empty] | 综合单价 | 合价 | 其中：暂估价
50 | 011503006001 | 硬木靠墙扶手 1.扶手材料种类、规格:订制靠墙实木扶手 | m | 13.9
51 | 011503008001 | 玻璃栏板 1.栏杆玻璃的种类、规格、颜色:订制不锈钢立柱，玻璃栏板，高1.2m | m | 4.8
52 | 01B001 | 地暖铺设 1.说明:按铺设面积综合考虑 | m2 | 247.92
53 | 01B002 | 新做钢结构楼梯 1.说明:按设计制作、安装 | 部 | 1
54 | 01B003 | 原有装修拆除 1.说明:按设计图纸及现场实际情况统一考虑，达到新做装修施工要求，按建筑面积统一考虑报价，包含垃圾清理外运 | m2 | 309.61
55 | 01B004 | 二层楼板技术剔凿开洞 1.说明:综合考虑，包含开洞技术防护措施等 | m2 | 8.6
56 | 01B005 | 楼板开洞后加固处理 1.说明:按设计要求加固处理，达到结构要求 | 项 | 1
57 | 01B006 | 订制镀锌板烤漆UV喷飘带造型 1.说明: | 项 | 1
58 | 01B007 | 墙面展示项目 1.部位:群众接访厅 2.说明:按设计效果图纸、业主要求深化图纸，制作小样，制作、调整、安装；综合统一考虑，成活综合单价。 | 项 | 1
59 | 01B008 | 墙面展示项目 1.部位:楼梯间 2.说明:按设计效果图纸、业主要求深化图纸，制作小样，制作、调整、安装；综合统一考虑，成活综合单价。 | 项 | 1
60 | 01B009 | 墙面展示项目 1.部位:矛盾纠纷调处室 2.说明:按设计效果图纸、业主要求深化图纸，制作小样，制作、调整、安装；综合统一考虑，成活综合单价。 | 项 | 1
61 | 01B010 | 墙面展示项目 1.部位:监控研判室 2.说明:按设计效果图纸、业主要求深化图纸，制作小样，制作、调整、安装；综合统一考虑，成活综合单价。 | 项 | 1
62 | 01B011 | 墙面展示项目 1.部位:心理咨询室 2.部位:按设计效果图纸、业主要求深化图纸，制作小样，制作、调整、安装；综合统一考虑，成活综合单价。 | 项 | 1
本页小计
序号 | 项目编码 | 项目名称 项目特征 | 计量单位 | 工程数量 | 金额（元）
[5 empty] | 综合单价 | 合价 | 其中：暂估价
63 | 01B012 | 墙面展示项目 1.部位:综治指挥大厅 2.说明:按设计效果图纸、业主要求深化图纸，制作小样，制作、调整、安装；综合统一考虑，成活综合单价。 | 项 | 1
64 | 01B013 | 电子区位图 1.说明:按设计制作、安装 | m2 | 8
65 | 01B014 | 订制装饰屏风 1.说明:镂空激光雕刻香槟金装饰屏风 2.规格:2180*940 | 块 | 2
本页小计
合 计