## 表-05 分部分项工程量清单与计价表
序号 | 项目编码 | 项目名称 项目特征 | 计量单位 | 工程数量 | 金额（元）
[5 empty] | 综合单价 | 合价 | 其中：暂估价
外立面装修改造
1 | 010902001001 | 屋面卷材防水 1.卷材品种、规格、厚度:SBS改性沥青卷材 2.防水层数:1遍 | m2 | 445.86
2 | 011209001003 | 带骨架幕墙 1.骨架材料种类、规:格、中距:型钢骨架 2.面层材料品种、规格、颜色:2.5mm铝单板，氟碳喷涂 3.面层固定方式:干挂 4.说明:按铝板展开面积计量 | m2 | 95
3 | 011201001001 | 墙面一般抹灰 1.墙体类型:外墙瓷砖面瓷砖宝找平处理 | m2 | 122
4 | 011407001001 | 墙面真石漆 1.基层类型:抹灰面 2.喷刷涂料部位:外墙面 3.腻子种类:成品柔性腻子3遍 4.涂料品种、喷刷遍数:真石漆饰面三遍 | m2 | 122
5 | 011209002001 | 全玻（无框玻璃）幕墙 1.玻璃品种、规格、颜色:玻璃雨棚按设计制作、安装 | m2 | 24
6 | 011507001001 | 平面、箱式招牌 1.箱体规格:按设计 2.基层材料种类:型钢骨架 3.面层材料种类:3M高清喷绘 4.说明:按灯箱正立面投影计量，综合考虑，包含灯箱内所有项目 | m2 | 12.5
本页小计
合 计

## 表-09 单价措施项目清单与计价表
序号 | 项目编码 | 项目名称 项目特征 | 计量 单位 | 工程数量 | 金额（元）
[5 empty] | 综合单价 | 合价 | 其中：暂估价
1 | 011701002001 | 外脚手架 1.搭设方式:双排脚手架 2.搭设高度:8m 3.脚手架材质:钢管脚手架 4.安全网:按规范设置安全防护网 5.说明:施工期间正常营业，综合考虑安全通道及通道防护费用 | m2 | 210
本页小计
合 计